## Sheet1
序号 | 图号/页码 | 图名/主题 | 图片主要内容 | 涉及知识点 | 前置知识点
1 | 图5-1 / p249 | 无氧铜镜面三维形貌和表面轮廓曲线图 | 展示加工表面在微观尺度下的三维起伏形貌，以及沿某一方向截取的轮廓曲线 | 表面微观几何形貌、表面轮廓、表面粗糙度、纳米级表面测量 | 机械加工表面概念、坐标系、粗糙度基本含义、轮廓曲线读图
2 | 图5-2 / p249 | 加工纹理方向及其符号标注 | 展示不同加工纹理方向，如平行、垂直、交叉、同心圆、多方向、放射状、无方向等 | 表面纹理方向、加工痕迹、工程图样表面结构符号 | 工程制图、表面粗糙度符号、切削运动与加工轨迹
3 | 图5-3 / p250 | 零件表面的磨损曲线 | 展示零件从起始磨损、正常磨损到快速磨损的全过程 | 磨损规律、磨损阶段、零件使用寿命、表面质量与耐磨性 | 摩擦学基础、磨损概念、时间-磨损量曲线
4 | 图5-4 / p250 | 表面粗糙度值与起始磨损量的关系 | 展示轻载荷、重载荷条件下表面粗糙度与起始磨损量之间的关系 | 表面粗糙度对耐磨性的影响、最优粗糙度、载荷影响 | 粗糙度 Ra、接触表面、载荷、磨损量
5 | 图5-5 / p251 | T7A钢车削加工后冷硬程度与耐磨性的关系 | 展示冷作硬化硬度与磨损量之间的关系 | 冷作硬化、表层硬度、耐磨性、加工表面强化 | 金属塑性变形、硬度 HBW、车削加工、磨损量
6 | 图5-6 / p252 | 车削、刨削时残留面积的高度 | 展示刀尖圆弧、进给量、切削几何参数对残留面积高度的影响 | 表面粗糙度形成机理、残留面积、进给量、刀尖圆弧半径 | 切削运动、车削/刨削原理、刀具几何角度、进给运动
7 | 图5-7 / p253 | 加工塑性材料时切削速度对表面粗糙度的影响 | 曲线显示：切削速度较低时表面粗糙度较大，随切削速度增加先升高到峰值，随后逐渐降低并趋于稳定 | 切削速度、表面粗糙度、积屑瘤、塑性材料加工、切削参数优化 | 切削速度概念、表面粗糙度 Rz、塑性材料切削特点、积屑瘤形成机理
8 | 图5-8 / p254 | 磨削用量对表面粗糙度的影响 | 分别展示砂轮速度、工件速度、背吃刀量对 Ra 的影响 | 磨削参数、表面粗糙度控制、砂轮速度、工件速度、磨削深度 | 磨削加工原理、Ra 指标、切削用量三要素
9 | 图5-9 / p255 | 触针法工作原理框图 | 展示触针、传感器、驱动器、放大器、处理器、显示器、记录仪等组成 | 表面粗糙度测量、触针式轮廓仪、信号采集与处理 | 传感器基础、位移测量、表面轮廓、测量系统组成
10 | 图5-10 / p256 | 双管显微镜测量原理示意图 | 展示光源、聚光镜、狭缝、被测表面、目镜等光路结构 | 光学测量、双管显微镜、表面不平度测量 | 几何光学、显微镜结构、反射成像、表面轮廓
11 | 图5-11 / p257 | 干涉显微镜 | 展示干涉显微镜的光路结构及干涉条纹/表面起伏关系 | 光学干涉测量、干涉条纹、微观表面形貌检测 | 光的干涉、显微镜原理、波纹/条纹读图
12 | 图5-12 / p258 | 表面三维形貌测量与处理系统原理图 | 展示轮廓仪驱动、定位块、触针、工作台、控制电路、A/D转换器、微机、显示器等组成 | 三维表面形貌测量、数据采集、信号处理、计算机辅助检测 | 触针测量、A/D转换、坐标测量、测量系统流程
13 | 图5-13 / p258 | TOPO-3D移相干涉测量仪的光学原理图 | 展示光源、透镜、视场光阑、CCD、干涉滤波片、分光镜、参考镜等光路 | 移相干涉测量、非接触式表面形貌检测、CCD成像 | 干涉原理、光学系统、CCD传感器、三维重建基础
14 | 图5-14 / p260 | 测出的表面微观形貌 | 展示干涉条纹图和表面三维形貌图 | 微观表面形貌评价、干涉条纹分析、三维形貌可视化 | 表面粗糙度、三维坐标、干涉测量、形貌图读图
15 | 图5-15 / p261 | 进给量对冷作硬化的影响 | 展示不同切削速度下，进给量增大时表面硬度变化趋势 | 进给量、切削速度、冷作硬化、表层硬度 | 车削参数、硬度 HV、塑性变形、加工硬化
16 | 图5-16 / p261 | 切削层厚度对冷作硬化的影响 | 展示不同切削速度下，切削层厚度对硬度的影响 | 切削层厚度、冷作硬化、表层显微硬度 | 切削层概念、切削速度、硬度测量、金属变形
17 | 图5-17 / p261 | 刀具后刀面磨损宽度对冷作硬化的影响 | 展示后刀面磨损宽度 VB 增大时硬度先升高后变化的趋势 | 刀具磨损、后刀面磨损 VB、冷作硬化、加工表面质量 | 刀具磨损形式、后角/后刀面、切削热、摩擦变形
18 | 图5-18 / p262 | 磨削深度对冷作硬化的影响 | 比较普通磨削与高速磨削下，磨削深度对硬度的影响 | 磨削深度、普通磨削、高速磨削、冷作硬化 | 磨削加工、磨削速度、磨削力、硬度 HV
19 | 图5-19 / p263 | 在斜截面上测量显微硬度 | 展示通过斜截面测量表层硬度变化和硬化层深度的方法 | 显微硬度测量、硬化层深度、斜截面法、表层性能评价 | 金相制样、硬度测试、截面分析、表层组织
20 | 图5-20 / p264 | 磨削背吃刀量对磨削温度分布的影响 | 展示不同背吃刀量下，磨削温度随距表面深度变化的分布 | 磨削温度、温度场、背吃刀量、热影响层 | 磨削热、传热基础、切削用量、温度-深度曲线
21 | 图5-21 / p264 | 横向进给量 ft 对磨削温度分布的影响 | 展示不同横向进给量下，磨削温度随距表面深度变化的曲线 | 横向进给量、磨削温度场、热影响层、磨削热控制 | 磨削加工原理、进给量、温度分布、传热基础
22 | 图5-22 / p265 | 目前通用的冷却方法 | 展示普通外部冷却液喷射到磨削区的方式 | 磨削冷却、切削液供给、冷却润滑、热损伤控制 | 切削液作用、磨削弧区、砂轮速度、工件速度
23 | 图5-23 / p265 | 内冷却装置 | 展示切削液从砂轮内部或中心孔进入磨削区的冷却结构 | 内冷却磨削、砂轮中心腔、通道孔、切削液输送 | 砂轮结构、磨削热、冷却方式、流体通道
24 | 图5-24 / p265 | 开槽砂轮 | 展示砂轮槽均匀分布和槽不均匀分布两种形式 | 开槽砂轮、间断磨削、散热排屑、磨削温度控制 | 砂轮结构、磨削区、切屑排出、冷却液进入方式
25 | 图5-25 / p266 | 切削热导致表层金属产生拉伸残余应力示意图 | 展示温度沿深度变化以及热作用后残余应力的分布形式 | 切削热、热应力、拉伸残余应力、表层金属性能 | 热膨胀、残余应力、表层金属、温度梯度
26 | 图5-26 / p267 | 切削速度和被加工材料对残余应力的影响 | 比较不同切削速度、不同材料条件下残余应力随深度的变化 | 切削速度、工件材料、残余应力分布、表层完整性 | 切削速度、材料力学性能、表面层深度、残余应力概念
27 | 图5-27 / p268 | 车刀前角对表层金属残余应力的影响 | 展示不同前角、不同材料和切削速度下残余应力分布曲线 | 车刀前角、刀具几何参数、残余应力、切削变形 | 刀具前角、切削力、切削热、金属塑性变形
28 | 图5-28 / p269 | 磨削背吃刀量对残余应力的影响 | 比较普通磨削和高速磨削下，背吃刀量对残余应力的影响 | 磨削背吃刀量、普通磨削、高速磨削、残余应力 | 磨削深度、磨削力、磨削热、残余应力测量
29 | 图5-29 / p269 | 工件材料对残余应力的影响 | 对比碳素工具钢T8和工业铁在不同背吃刀量下的残余应力 | 工件材料、材料性能、残余应力、磨削加工质量 | 材料硬度、塑性、磨削参数、表层应力
30 | 图5-30 / p270 | 应力分布图 | 对比滑动摩擦和滚动摩擦条件下接触区附近的应力分布 | 接触应力、滑动摩擦、滚动摩擦、表面层应力状态 | 摩擦学基础、接触力、正压力、剪应力
31 | 图5-31 / p273 | 滚压加工原理图 | 展示滚压过程中表面层金属受压产生塑性流动和表面强化 | 滚压加工、表面塑性变形、表面强化、降低粗糙度 | 塑性变形、冷作硬化、表面粗糙度、压力加工
32 | 图5-32 / p275 | 自激振动闭环系统 | 展示机床振动系统与切削过程之间的反馈关系 | 自激振动、闭环反馈、切削力波动、机床振动 | 机械振动、反馈系统、切削力、动态稳定性
33 | 图5-33 / p275 | 单自由度机械加工振动模型 | 将刀具—工件系统简化为质量—弹簧系统，表示切削中的振入与振出 | 单自由度振动、切削颤振、质量弹簧模型、动态切削力 | 振动基础、弹簧刚度、位移、切削力分解
34 | 图5-34 / p276 | 摩擦力特性图 | 展示摩擦力随相对速度变化的非线性特征 | 摩擦力特性、负阻尼效应、自激振动诱因 | 摩擦学、速度、摩擦力、系统稳定性
35 | 图5-35 / p277 | 产生自激振动的条件 | 展示力—位移关系中振入、振出路径形成能量输入的条件 | 自激振动条件、能量输入、相位差、负阻尼 | 振动能量、力—位移曲线、阻尼、稳定性判据
36 | 图5-36 / p277 | 自由正交车削 | 展示正交切削中切削宽度、进给方向和工件截面关系 | 正交切削、自由切削、切削宽度、切屑形成 | 车削原理、正交切削模型、进给量、切削刃
37 | 图5-37 / p277 | 再生型颤振的产生过程 | 展示前一转留下的波纹表面影响后一转切削厚度，从而形成再生颤振 | 再生颤振、切削厚度变化、表面波纹、动态反馈 | 颤振概念、切削力波动、工件转动、表面波纹
38 | 图5-38 / p277 | 再生切削效应 | 展示当前振动轨迹与前一周期表面波纹之间的相位关系 | 再生切削效应、相位差、动态切削厚度、颤振机理 | 简谐振动、相位、切削厚度、再生反馈
39 | 图5-39 / p278 | 两自由度振动系统 | 将刀具系统简化为两个方向弹簧支承的两自由度振动模型 | 两自由度振动、模态耦合、切削稳定性、颤振分析 | 单自由度振动、刚度、质量块、坐标分解
40 | 图5-40 / p280 | 切削速度对切削力的影响 | 展示切削速度变化时主切削力 Fp 的变化趋势 | 切削速度、切削力、材料去除、切削参数优化 | 切削力组成、切削速度、刀具材料、切削用量
41 | 图5-41 / p280 | 负摩擦激振原理图 | 展示切削速度、相对速度变化与摩擦力方向之间的关系，说明负摩擦可能引起振入、振出过程 | 负摩擦、摩擦激振、自激振动、切削颤振 | 摩擦力、相对速度、振动位移、单自由度振动
42 | 图5-42 / p281 | 切削动力学模型和滞后现象示意图 | 左图为带弹簧阻尼的切削动力学模型，右图表示切削力与位移之间存在滞后 | 切削动力学、阻尼、滞后效应、振动相位差 | 质量-弹簧-阻尼模型、切削力、相位、动态响应
43 | 图5-43 / p281 | Fp 与 y 的关系 | 展示切削力 Fp 与位移 y 之间的回线关系，反映振入与振出时力的差异 | 力-位移回线、能量输入、自激振动条件、滞后特性 | 切削力、位移、振动能量、闭合曲线面积
44 | 图5-44 / p284 | 测振仪器框图 | 展示电容式传感器、加速度传感器、位移测量仪、放大器、磁带机和示波器等测振系统 | 振动测量、位移传感器、加速度传感器、信号采集 | 传感器基础、振动位移、加速度、测量系统组成
45 | 图5-45 / p284 | 工件转速测量原理图 | 通过测速盘、光电传感器、反光镜和数字显示仪测量主轴或工件转速 | 转速测量、光电传感器、测速盘、转速数字显示 | 光电检测、主轴转速、脉冲信号、频率测量
46 | 图5-46 / p285 | 车削过程及空运转试验的数据处理结果 | 对比车削过程和空运转状态下振动信号的自谱图 | 振动信号处理、自谱分析、车削振动、空运转对比 | 频谱分析、振动信号、车削过程、信号幅值
47 | 图5-47 / p285 | 车削过程振动信号的处理结果 | 展示互功率谱相频特性、凝聚函数以及振动信号频率细化处理结果 | 振动信号分析、互功率谱、相频特性、凝聚函数、频率细化 | 频域分析、相位、功率谱、信号处理基础
48 | 图5-48 / p286 | 重叠系数 μ 计算图 | 通过刀具与工件接触几何关系说明切削过程中重叠系数的计算 | 重叠系数、再生颤振、切削几何关系、动态切削厚度 | 车削几何、进给量、背吃刀量、主偏角/副偏角
49 | 图5-49 / p287 | 两种尾座结构 | 比较不同尾座结构下小刚度主轴与大刚度主轴方向 | 尾座刚度、机床结构、主刚度方向、振动稳定性 | 机床结构、尾座、刚度、主轴支承
50 | 图5-50 / p287 | 车刀消振棱 | 展示在车刀切削刃附近设置消振棱的结构参数 | 消振棱、刀具结构改进、抑制颤振、切削稳定性 | 车刀结构、前角后角、刀具刃口、切削振动
51 | 图5-51 / p287 | 变速切削减振原理图 | 通过主轴转速周期性变化，使振动频率和切削波纹相位不断改变，从而减弱颤振 | 变速切削、减振机理、转速调制、颤振抑制 | 主轴转速、切削频率、再生颤振、相位差
52 | 图5-52 / p288 | 铣削振动波形图 | 对比恒速铣削与变速铣削时的振动波形，变速后振幅明显减小 | 铣削振动、变速铣削、振幅衰减、实验验证 | 铣削加工、振动波形、转速变化、颤振控制
53 | 图5-53 / p289 | 在零件上灌注阻尼材料和压入阻尼环 | 展示通过阻尼材料、阻尼环、铸铁套筒等方式提高零件阻尼 | 阻尼减振、结构阻尼、阻尼材料、零件减振设计 | 振动阻尼、结构振动、材料阻尼、机械结构设计
54 | 图5-54 / p289 | 动力减振器 | 展示橡胶圈、橡胶垫、弹簧阻尼元件、附加质量等动力减振器结构及模型 | 动力减振器、附加质量、弹簧阻尼、共振抑制 | 受迫振动、固有频率、质量-弹簧系统、阻尼
55 | 图5-55 / p290 | 装在车床尾座上的摩擦减振器 | 展示摩擦减振器安装在车床尾座上的结构形式 | 摩擦减振器、尾座减振、机床振动控制、结构改造 | 车床尾座、摩擦阻尼、机床刚度、振动控制
56 | 图5-56 / p290 | 冲击式减振器的典型结构及其动力学模型 | 展示冲击质量块在间隙内运动并与主体碰撞耗能的减振结构 | 冲击式减振器、碰撞耗能、非线性减振、动力学模型 | 振动能量、冲击运动、间隙、质量块模型
57 | 图5-57 / p291 | 题5-19图 | 展示磨削深度与表面残余应力之间的关系曲线 | 磨削深度、表面残余应力、磨削参数分析 | 磨削背吃刀量、残余应力、普通/高速磨削知识
58 | 图5-58 / p292 | 题5-27图 | 展示不同车削方式或刀具位置下工件旋转方向与切削方向的关系 | 车削方式判断、工件旋转方向、刀具布置、切削运动 | 车削加工、外圆车削、切削速度方向、刀具进给方向
59 | 图5-59 / p292 | 题5-28图 | 展示刚性车刀、弹性车刀、直杆刨刀、弯头刨刀等刀具结构形式 | 刀具刚度、刀具结构、减振刀具、刨削振动 | 刀具受力、刚度、车削/刨削加工、振动抑制